## BOM_Board1_PCB1_2025-03-13
No. | Quantity | Comment | Designator | Primary Category | Secondary Category | Device | Name | Footprint
1 | 2 | 7914G-1-000E | Boot0,Reset | Switches | Tactile Switches | 7914G-1-000E | 7914G-1-000E | KEY-SMD_4P-L5.0-W5.0-P2.54-LS5.5-BL
2 | 7 | 0.1 uF | C1,C3,C4,C6,C12,C15,C16 | Capacitors | Multilayer Ceramic Capacitors MLCC - SMD/SMT | CAP_0603 | 0.1 uF | C0603
3 | 2 | 10 uF | C2,C17 | Capacitors | Multilayer Ceramic Capacitors MLCC - SMD/SMT | CAP_0603 | 10 uF | C0603
4 | 1 | 0.01 uF | C8 | Capacitors | Multilayer Ceramic Capacitors MLCC - SMD/SMT | CAP_0603 | 0.01 uF | C0603
5 | 1 | 1 uF | C9 | Capacitors | Multilayer Ceramic Capacitors MLCC - SMD/SMT | CAP_0603 | 1 uF | C0603
6 | 2 | 4.7 uF | C10,C19 | Capacitors | Multilayer Ceramic Capacitors MLCC - SMD/SMT | CAP_0603 | 4.7 uF | C0603
7 | 1 | 68 uF | C11 | Capacitors | Tantalum Capacitors | TLJB227M006R0500 | 68 uF | CASE-B_3528
8 | 2 | 20 pF | C13,C14 | Capacitors | Multilayer Ceramic Capacitors MLCC - SMD/SMT | CAP_0603 | 20 pF | C0603
9 | 1 | SMBJ5.0A | D1 | Circuit Protection | ESD and Surge Protection (TVS/ESD) | SMBJ5.0A_C782420 | SMBJ5.0A | SMB_L4.3-W3.6-LS5.4-RD
10 | 2 | SM2T3V3A | D2,D3 | TVS/Fuse/Board Level Protection | TVS | SM2T3V3A | SM2T3V3A | DO-216AA_L1.9-W1.9-LS3.8-FD
11 | 1 | 0466.500NRHF | F2 | Circuit Protection | Disposable fuses | 0466.500NRHF | 0466.500NRHF | F1206
12 | 2 | 282836-2 | Power,RS485 | Connectors | Screw Terminal Blocks | 282836-2 | 282836-2 | CONN-TH_2P-P5.00_282836-2
13 | 1 | IRLML6402TRPBF | Q1 | Transistors/Thyristors | MOSFETs | IRLML6402TRPBF_C2593 | IRLML6402TRPBF | SOT-23-3_L2.9-W1.6-P1.90-LS2.8-BR
14 | 1 | 100R | R1 | Resistors | Chip Resistor - Surface Mount | Res_0603 | 100R | R0603
15 | 1 | 150 Ω | R2 | Resistors | Chip Resistor - Surface Mount | ERJ6ENF2053V | 150 Ω | R0805
16 | 2 | 10K | R3,R5 | Resistors | Chip Resistor - Surface Mount | Res_0603 | 10K | R0603
17 | 1 | 1M | R4 | Resistors | Chip Resistor - Surface Mount | Res_0603 | 1M | R0603
18 | 2 | 20K | R6,R8 | Resistors | Chip Resistor - Surface Mount | Res_0603 | 20K | R0603
19 | 1 | 120R | R7 | Resistors | Chip Resistor - Surface Mount | 1206W4J0121T5E | 120R | R1206
20 | 2 | 47R | R9,R10 | Resistors | Chip Resistor - Surface Mount | Res_0603 | 47R | R0603
21 | 4 | 2K | R11,R12,R13,R14 | Resistors | Chip Resistor - Surface Mount | Res_0603 | 2K | R0603
22 | 8 | robust_pin | S1+,S1-,S2+,S2-,S3+,S3-,S4+,S4- |  |  | robust_pin |  | robust_pin
23 | 1 | HDR-M_2.54_1x4P | SWD | Connectors | Pin Headers | HDR-M_2.54_1x4P |  | HDR-TH_4P-P2.54-V-M
24 | 1 | STM32F303CBT6 | U1 | Embedded Processors & Controllers | Microcontrollers (MCU/MPU/SOC) | STM32F303CBT6 | STM32F303CBT6 | LQFP-48_L7.0-W7.0-P0.50-LS9.0-BL
25 | 1 | KP-1608MGC | U4 |  |  | KP-1608MGC | KP-1608MGC | LED0603-RD_GREEN
26 | 1 | LD1117S33TR | U67 | Power Management (PMIC) | Voltage Regulators - Linear, Low Drop Out (LDO) Regulators | LD1117S33TR | LD1117S33TR | SOT-223_L6.5-W3.5-P2.30-LS7.0-BR
27 | 1 | MAX485ESA | U77 | Interface | RS-485 / RS-422 ICs | MAX485ESA_C5279041 | MAX485ESA | SOIC-8_L4.9-W3.9-P1.27-LS6.0-BL
28 | 1 | MCP604T-I/SL | U79 | Amplifiers/Comparators | Operational Amplifier | MCP604T-I/SL | MCP604T-I/SL | SOIC-14_L8.7-W3.9-P1.27-LS6.0-BL
29 | 1 | B0503S-1WR3 | U81 |  |  | B0503S-1WR3 | B0503S-1WR3 | PWRM-TH_B0503S-1WR2
30 | 1 | 16MHz | X1 | Crystals, Oscillators, Resonators | Crystals | HY13MSMD50324POB1R10 | 16MHz | CRYSTAL-SMD_4P-L5.0-W3.2-BL